## Лист1
Schematic Reference | Qty | Manufacturer | MPN | Description | SKU
Digi-Key
ANT1 | 1 | Taiyo Yuden | AH316M245001-T | SMD antenna | 587-2200-1-ND
C1, C2 | 2 | Yageo | CC1206ZKY5V8BB106 | 10uF 25V 1206 smd capacitor | 311-3463-1-ND
C3, C4 | 2 | Yageo | CC0603KRX7R9BB103 | 10nF 50V 0603 X7R, smd capacitor | 311-1085-1-ND
C5, C6 | 2 | Murata | GRM31CR60J107ME39K | 100uF 6.3V 1206 smd capacitor | 490-7217-1-ND
C7, C13, C14, C15, C16, C17, C19, C23 | 8 | Yageo | CC0603KRX7R7BB104 | 0.1uF 16V 0603 smd capacitor | 311-1088-1-ND
C8, C10 | 2 | Yageo | CC0603JRNPO9BN120 | 12pF 0603 smd capacitor | 311-1059-1-ND
C9, C11 | 2 | Yageo | CC0603JRNPO9BN180 | 18pF 0603 smd capacitor | 311-1061-1-ND
C12 | 1 | Yageo | CC0603KRX5R7BB225 | 2.2uF 16V 0603 smd capacitor | 311-1784-1-ND
C20 | 1 | Yageo | CC0402BRNPO9BN1R0 | 1 pF, 0402 ceramic capacitor | 311-3613-1-ND
C21 | 1 | KEMET | T491B107K006AT | B case 100uF, 6V | 399-8301-1-ND
C24, C25 | 2 | Vishay | 293D107X9010D2TE3 | D case 100uF 10V | 718-1056-1-ND
D1, D2 | 2 | STMicroelectronics | STPS140Z | 1.5A Bridge Rectifier | 497-7546-1-ND
D3, D4, D5 | 3 | WГјrth Elektronik | 150060VS75000 | SMD LED, Green | 732-4980-1-ND
D6, D7 | 2 | ON Semiconductor | RB521S30T1G | shottky diode SOD-523 | RB521S30T1GOSCT-ND
L1, L2 | 2 | Bourns | SRN8040-330M | SMD Inductor 33uH | SRN8040-330MCT-ND
L3, L5, L6 | 3 | Murata | BLM18PG121SN1D | Ferrite: bead 120О© 2A 0603 50mО© | 490-1037-1-ND
L4 | 1 | Taiyo Yuden | HK10053N6S-T | 3.6 nH, 0402 inductor | 587-1508-1-ND
Q1, Q2, Q3, Q4, Q5, Q6, Q7, Q8, Q9, Q10 | 10 | Infineon | IRLML2803TRPBF | MOSFET | IRLML2803PBFCT-ND
R1, R2 | 2 | Yageo | RC0603FR-07470KL | 470K 1%, smd resistor | 311-470KHRCT-ND
R3, R5, R16, R19,R20,R25,R26 | 7 | Yageo | RC0603FR-0710KL | 10K, 1%, smd resistor | 311-10.0KHRCT-ND
R4 | 1 | Yageo | RC0603FR-073K24L | 3.24K 1%, smd resistor | 311-3.24KHRCT-ND
R6 | 1 | Yageo | RC0603FR-075K9L | 5.9K 1%, smd resistor | 311-5.90KHRCT-ND
R7 | 1 | Yageo | RC0805FR-07150RL | 150 Ohm 1%, smd resistor | 311-150CRCT-ND
R8, R9 | 2 | Yageo | RC0603FR-07330RL | 330 Ohm 1%, smd resistor | 311-330HRCT-ND
R10, R11, R12, R13, R14 | 5 | Yageo | RC0603FR-071KL | 1K 1%, smd resistor | 311-1.00KHRCT-ND
R15, R17, R18, R21, R22, R23, R24, R27, R28, R29, R30, R33 | 12 | Yageo | RC0603JR-10100KL | 100K, smd resistor | YAG2294CT-ND
R31 | 1 | Yageo | RC0402FR-070RL | 0 Ohm 1%, smd resistor | 311-0.0LRCT-ND
R34 | 1 | Yageo | RC1206JR-07270RL | 270 Ohm, 1206 resistor | 311-270ERCT-ND
R35 | 1 | Yageo | RC1206JR-07180RL | 180 Ohm, 1206 resistor | 311-180ERCT-ND
SW1 | 1 | TE Connectivity | FSMSM | TE smd button switch | 450-1140-ND
U1, U2 | 2 | Texas Instruments | TPS5410DR | Step-down regulator | 296-26982-1-ND
U3 | 1 | STMicroelectronics | ST3485EBDR | MAXIM, RS-422/RS-485 isolated driver | 497-2080-1-ND
U4 | 1 | STMicroelectronics | STM32F412RGT6 | STM32 MCU | 497-16764-ND
U5 | 1 | Texas Instruments | CC3100MODR11MAMOBR | CC3100 MODULE | 296-43589-1-ND
X1, X41 | 2 | WГјrth Elektronik | 691137710002 | 5mm Terminal Block 2pos | 732-10955-ND
X2 | 1 | WГјrth Elektronik | 691137710003 | 5mm Terminal Block 3pos | 732-10956-ND
X3 | 1 | CNC Tech | 3220-10-0300-00 | SWD connector | 1175-1629-ND
X4 | 1 | WГјrth Elektronik | 61300211121 | Male 2 Pos Header Connector 0.1" | 732-5315-ND
X5, X19, X40 | 3 | WГјrth Elektronik | 61300621121 | Male 2x3 Pos Header Connector 0.1" | 732-5295-ND
X6, X7, X8, X9 | 4 | WГјrth Elektronik | 61301421121 | Male 2x7 Pos Header Connector 0.1" | 732-5298-ND
X10 | 1 | WГјrth Elektronik | 61300511121 | Male 5 Pos Header Connector 0.1" | 732-5318-ND
X11, X15, X20, X24, X26, X30, X32, X36, X38, X42, X44, X48, X50, X53 | 14 | WГјrth Elektronik | 61300311121 | Male 3 Pos Header Connector 0.1" | 732-5316-ND
X12, X21, X27, X33, X37, X43, X49, X54 | 8 | Molex | 22-23-2041 | Molex Male 4 Pos Header Connector 0.1" | WM4202-ND
X13, X14, X17, X18, X22, X23, X28, X29, X34, X35 | 10 | Molex | 22-23-2021 | Molex Male 2 Pos Header Connector 0.1" | WM4200-ND
X16, X25, X31, X39, X45 | 5 | Molex | 22-23-2061 | Molex Male 6 Pos Header Connector 0.1" | WM4204-ND
X46, X47 | 2 | WГјrth Elektronik | 61300821121 | Male 2x4 Pos Header Connector 0.1" | 732-5296-ND
X51 | 1 | WГјrth Elektronik | 61300611121 | Male 6 Pos Header Connector 0.1" | 732-5319-ND
X52 | 1 | WГјrth Elektronik | 61301011121 | Male 10 Pos Header Connector 0.1" | 732-2670-ND
X56 | 1 | Harwin | S8411-45R | Battery holder CR1220 | 952-1745-1-ND
Y1 | 1 | ECS International | ECS-.327-12.5-34B-TR | 32.768Khz, Fox, smd quartz crystal | XC1617CT-ND
Y2 | 1 | Abracon | ABM3B-8.000MHZ-B2-T | Crystal 8MHZ SMD5032 | 535-9720-1-ND

## Лист2
Qty
1
2
2
2
8
2
2
1
1
1
2
2
3
2
2
3
1
10
2
7
1
1
1
2
5
12
1
1
1
1
2
1
1
1
2
1
1
1
3
4
1
14
8
10
5
2
1
1
1
1
1